## Planilha1
Referencia	Valor	Footprint	Quantidade
D1 – D4	LED_ALT	MyFootprint:LED_D3.0mm	4
D5	1N4007	Diodes_THT:D_A-405_P5.08mm_Vertical_AnodeUp	1
IC1	NODEMCU	MyFootprint:NODEMCU2	1
J1	VCC	MyFootprint:AK300-2	1
J2 - J4	I2C	MyFootprint:molex_2510	3
J5	VAIN	MyFootprint:molex_2510	1
J6 - J8	OUT	MyFootprint:molex_2510	3
JP1, JP2	JUMP3	MyFootprint:Pin_Header_Straight_1x03	2
R2, R3	10K	MyFootprint:Resistor_Vertical_RM7mm	2
R1 - R13	10K	Resistors_THT:R_Axial_DIN0207_L6.3mm_D2.5mm_P10.16mm_Horizontal	4
R5 - R11	470	MyFootprint:Resistor_Vertical_RM7mm	7
RV1	R_POT	MyFootprint:Potentiometer_Alps-RK16-single_largePads	1
SW1	BT1	MyFootprint:BUTTON2P	1
SW2, SW4	BT2	MyFootprint:BUTTON2P	2
SW3	SP6T	MyFootprint:SW_PUSH_x2	1
U1	KCSA02-107	MyFootprint:7SegmentLED_LTS6760_LTS6780-2	1